## 00_文档信息
单踏板控制系统 HARA 主表
状态：Draft。本工作簿作为单踏板控制系统概念阶段HARA初始基线；所有评级均需由授权功能安全团队评审批准。
字段 | 内容 | HARA 状态摘要
文档名称 | 单踏板控制系统危害分析与风险评估（HARA） | 有效危险事件 | 45
文档标识 | OPC-HARA-001 | ASIL C | 1
版本 | 1.0 | ASIL B | 5
状态 | Draft（待评审批准） | ASIL A | 13
项目 | One Pedal Controller | QM | 26
Item Definition | OPC-ITEM-DEF-001（本项目受控配套工作产品） | Open问题 | 8
标准依据 | ISO 26262-3:2018；ASIL矩阵复核参考 SAE J2980 与 NHTSA 公开研究
编制日期 | 2026-08-06 | 审批记录
编制/所有者 | Nan | 角色 | 姓名 | 部门 | 结论 | 日期
|  | 编制 | Nan | Nan | Draft | Nan
使用说明 | 黄色单元格为需人工维护/确认的输入；绿色单元格为公式计算；所有TBD和Open问题必须在基线发布前关闭或批准偏差。 | 功能安全经理 | Yi | Yi | 待评审 | Yi
工作产品关系 | Item边界由OPC-ITEM-DEF-001定义；本工作簿独立完成HARA；安全目标批准后进入FSC和需求管理工具。 | 项目经理 | Yi | Yi | 待批准 | Yi
限制 | 本文件为通用企业级模板，未获得用户所在公司的专用模板、审批流和裁剪规则，不能单独作为合规认证声明。 | 独立确认评审 | Yi | Yi | 待确认 | Yi
ISO参考 | https://www.iso.org/standard/68385.html
SAE参考 | https://saemobilus.sae.org/standards/j2980_202310-considerations-iso-26262-asil-hazard-classification

## 01_Item范围
Item 范围与关键约束
本页给出HARA采用的Item边界、外部接口、假设与关键约束，并与OPC-ITEM-DEF-001共同构成概念阶段输入。
ID | 类别 | 名称 | 定义/责任 | 边界内 | 安全相关 | 来源 | 状态
ITM-001 | Item | 单踏板控制系统 | 根据踏板、制动、挡位、车速及有效性计算电机侧扭矩请求并管理运行状态 | 是 | 是 | Item Definition §2 | Draft
EXT-001 | 外部系统 | 液压制动系统 | 独立执行驾驶员机械制动；Item仅接收制动踏板状态 | 否 | 是 | §3.3 / ASM-001 | Draft
EXT-002 | 外部系统 | 电机ECU | 执行有效扭矩请求并拒绝无效/越界请求 | 否 | 是 | §3.3 / ASM-002 | Draft
EXT-003 | 外部系统 | 车速来源ECU | 提供有符号车速及有效性 | 否 | 是 | §3.3 / ASM-003 | Draft
EXT-004 | 外部系统 | 挡位选择器 | 提供P/R/N/D/B请求及有效性 | 否 | 是 | §3.3 / ASM-004 | Draft
EXT-005 | 外部系统 | 三路踏板传感器 | 提供三路归一化踏板位置及电气诊断 | 否 | 是 | §3.3 / ASM-005 | Draft
EXT-006 | 外部系统 | CAN通信服务 | 提供信号新鲜度、超时和通信诊断 | 否 | 是 | §3.3 / ASM-006 | Draft
EXT-007 | 外部系统 | HMI/仪表 | 显示实际挡位、运行状态及故障告警 | 否 | 是 | §3.3 / ASM-007 | Draft
ENV-001 | 验证环境 | Vehicle Plant/Driver/Harness | 仅用于MIL验证，不属于量产Item或安全机制 | 否 | 否 | §3.4 / §12 | Confirmed
CON-001 | 约束 | 控制周期 | 10 ms | 是 | 是 | §4.1 | Draft
CON-002 | 约束 | 电机侧扭矩范围 | −80 Nm～+80 Nm；R挡最小−40 Nm；B挡再生最小−80 Nm | 是 | 是 | §4.1 | Draft
CON-003 | 约束 | 危险方向换挡阈值 | 制动踏板踩下且 ¦v¦ < 5 km/h | 是 | 是 | §4.8 | Draft
CON-004 | 约束 | 停车保持范围 | ¦v¦≤0.2 km/h；道路坡度绝对值≤10% | 是 | 是 | §4.7 / §7.3 | Draft
CON-005 | 约束 | 制动优先 | 有效制动踏板被踩下时不得输出驱动扭矩 | 是 | 是 | §9 | Draft

## 02_功能与异常
Item 功能与功能异常
功能异常采用Guideword、接口分析和时序分析识别丢失、过多、过少、非预期、错误方向及过早/过晚等异常。
功能ID | Item功能 | 输入/触发 | 正常输出/行为 | 来源
FUN-001 | 踏板输入获取与可信度判断 | 三路踏板位置及有效性 | 输出可信踏板位置和故障状态 | Item §3.2
FUN-002 | 挡位管理与换挡约束 | 请求挡位、制动状态、车速 | 输出实际挡位或拒绝状态 | Item §4.8
FUN-003 | D挡驱动扭矩计算 | 可信踏板、D挡 | 0～+80 Nm驱动扭矩 | Item §4.6
FUN-004 | R挡倒车扭矩计算 | 可信踏板、R挡 | 0～−40 Nm倒车扭矩 | Item §4.4
FUN-005 | B挡驱动/再生扭矩计算 | 可信踏板、B挡、车速 | −80～+80 Nm扭矩 | Item §4.7
FUN-006 | 零速停车保持 | B挡、接近零速、坡度 | 受控保持0 km/h，不越过零速 | Item §4.7
FUN-007 | 制动踏板优先处理 | 有效制动踏板状态 | 取消驱动扭矩请求 | Item §4.1
FUN-008 | 最终扭矩仲裁与限幅 | 模式扭矩、可用扭矩、故障状态 | 方向/幅值/变化率受限扭矩 | Item §3.2
FUN-009 | 故障与运行状态管理 | 输入诊断、内部诊断、复位 | Normal/Degraded/Safe/Recovery | Item §5
FUN-010 | 状态与告警输出 | 实际挡位、故障、运行状态 | 诊断与HMI告警请求 | Item §6.2
功能异常清单
异常ID | 识别方法 | 关联功能 | Guideword | 功能异常描述 | 潜在危害 | 检测/外部措施假设 | 是否进入HARA | 状态 | 备注
MF-001 | Guideword | FUN-003/FUN-005/FUN-008 | 过大/非预期 | 产生过大的正向驱动扭矩或无请求时产生正扭矩 | H1 非预期加速 | 独立制动、踏板诊断、扭矩限幅 | 是 | Draft | 方向需在危险事件中明确
MF-002 | Guideword | FUN-005/FUN-008 | 过大/非预期 | 产生过大的负向再生扭矩或无请求时产生负扭矩 | H2 非预期减速 | 独立制动不能消除非预期再生，需快速切断 | 是 | Draft | 正负扭矩方向分别分析
MF-003 | Guideword | FUN-003/FUN-008 | 过小/丢失 | 正向驱动扭矩低于驾驶员合理请求 | H3 加速不足 | 驾驶员可减速并退出交通流 | 是 | Draft | 需定义最小性能边界
MF-004 | Guideword | FUN-005/FUN-008 | 过小/丢失 | 再生制动扭矩低于合理请求 | H4 减速不足 | 驾驶员可使用独立液压制动 | 是 | Draft | 外部措施需DFA确认
MF-005 | Guideword | FUN-001 | 偏高 | 可信踏板位置被计算得过高 | H1 非预期加速 | 三路表决、范围/一致性诊断 | 是 | Draft
MF-006 | Guideword | FUN-001 | 偏低 | 可信踏板位置被计算得过低 | H3 加速不足/H4减速不足 | 三路表决、范围/一致性诊断 | 是 | Draft | B挡踏板偏低可增加制动
MF-007 | 接口分析 | FUN-002/FUN-005/FUN-006 | 错误/丢失 | 未检测车速无效、方向错误或零速判断错误 | H5 错误方向运动/H1/H2 | 车速有效性与方向合理性诊断 | 是 | Draft
MF-008 | 时序分析 | FUN-002 | 错误时序 | 在不满足车速/制动条件时接受危险方向挡位 | H5 错误方向运动 | 换挡互锁 | 是 | Draft
MF-009 | 接口分析 | FUN-007 | 丢失 | 制动踏板踩下时未取消驱动扭矩 | H1 非预期加速 | 制动信号有效性和独立液压制动 | 是 | Draft
MF-010 | 时序分析 | FUN-009 | 过晚 | 故障检测或安全反应超过FTTI | H1/H2/H5 | 任务监控、故障管理 | 是 | Draft | 需FTTI预算
MF-011 | Guideword | FUN-006 | 非预期/丢失 | 停车保持不足或产生反向运动 | H5 错误方向运动 | 独立制动/驻车系统 | 是 | Draft | 需坡道场景
MF-012 | 时序分析 | FUN-009 | 非预期 | 初始化、复位或恢复期间产生非零扭矩 | H1/H2/H5 | 初始化零扭矩和输出无效状态 | 是 | Draft | 需启动/恢复场景

## 03_运行场景
车辆运行场景
HARA基线覆盖高速、拥堵、倒车、静止起步及湿滑路面等设计运行场景；扩展场景作为完整性评审输入，在批准后纳入基线。
场景ID | 道路/地点 | 车速状态 | 运动方向 | 交通/人员 | 路面 | 坡度 | 驾驶动作 | 挡位 | 适用性 | E建议 | 评审说明
OS1 | 高速公路 | 高速 | 前进 | 一般交通 | 干燥 | 平路 | 巡航/超车 | D/B | 适用 | E1 | 基线场景
OS2 | 高速公路 | 低速 | 前进 | 拥堵 | 干燥 | 平路 | 跟车 | D/B | 适用 | E1 | 基线场景
OS3 | 高速公路 | 倒车 | 倒车 | 一般交通 | 干燥 | 平路 | 倒车 | R | 排除 | E0 | 不合理组合
OS4 | 高速公路 | 静止 | 静止 | 一般交通 | 干燥 | 平路 | 停车 | P/N/D/B | 排除 | E0 | 由低速拥堵及静止起步场景覆盖
OS5 | 拥堵道路 | 高速 | 前进 | 密集交通/行人 | 干燥 | 平路 | 行驶 | D/B | 排除 | E0 | 速度与场景定义矛盾
OS6 | 拥堵道路 | 低速 | 前进 | 密集交通/行人 | 干燥 | 平路 | 跟车/起停 | D/B | 适用 | E3 | 基线场景
OS7 | 拥堵道路 | 低速 | 倒车 | 车辆/行人 | 干燥 | 平路 | 倒车 | R | 适用 | E2 | 基线场景
OS8 | 拥堵道路 | 静止 | 静止 | 车辆/行人 | 干燥 | 平路 | 起步/停车 | P/N/D/B | 适用 | E2 | 基线场景
OS9 | 道路 | 高速 | 前进 | 一般交通 | 湿滑 | 平路 | 行驶 | D/B | 适用 | E1 | 基线场景
OS10 | 道路 | 低速 | 前进 | 车辆/行人 | 湿滑 | 平路 | 跟车/起停 | D/B | 适用 | E2 | 基线场景
OS11 | 道路 | 低速 | 倒车 | 车辆/行人 | 湿滑 | 平路 | 倒车 | R | 适用 | E2 | 基线场景
OS12 | 道路 | 静止 | 静止 | 车辆/行人 | 湿滑 | 平路 | 起步/停车 | P/N/D/B | 适用 | E2 | 基线场景
OS13 | 城市普通道路 | 中速 | 前进 | 一般交通/行人 | 干燥 | 平路 | 行驶/路口 | D/B | 待评估 | TBD | 完整性扩展场景
OS14 | 坡道 | 静止/低速 | 前进或后退 | 车辆/行人 | 干燥 | 上/下坡≤10% | 起步/停车保持 | B | 待评估 | TBD | 完整性扩展场景
OS15 | 任意道路 | 任意 | 任意 | 一般交通 | 任意 | 任意 | 初始化/复位/恢复 | 任意 | 待评估 | TBD | 生命周期扩展场景
OS16 | 任意道路 | 接近零速 | 换向风险 | 车辆/行人 | 任意 | 任意 | 危险方向换挡 | P/R/N/D/B | 待评估 | TBD | 换挡互锁扩展场景

## 06_SEC准则
S/E/C 评级准则与 ASIL 查表
S/E/C由功能安全评审团队结合客观数据和专家判断确认。查表值依据公开的ISO 26262概念阶段复核资料；公司正式基线应采用受控标准副本。
严重度 | 定义 | 项目应用提示 | 说明 | S | E | C | ASIL
S0 | 无伤害 | 不形成安全相关危险事件 | S1E1C1 | S1 | E1 | C1 | QM
S1 | 轻度和中度伤害 | 低速轻微碰撞等 | S1E1C2 | S1 | E1 | C2 | QM
S2 | 严重且危及生命，存活概率较高 | 中等碰撞或存在严重伤害 | S1E1C3 | S1 | E1 | C3 | QM
S3 | 危及生命且存活不确定，或致命伤害 | 高速碰撞、行人严重伤害等 | S1E2C1 | S1 | E2 | C1 | QM
|  |  | S1E2C2 | S1 | E2 | C2 | QM
|  |  | S1E2C3 | S1 | E2 | C3 | QM
暴露度 | 定义 | 项目应用提示 | S1E3C1 | S1 | E3 | C1 | QM
E0 | 极不可能 | 排除或不可合理预见的场景 | S1E3C2 | S1 | E3 | C2 | QM
E1 | 很低概率 | 罕见运行场景 | S1E3C3 | S1 | E3 | C3 | A
E2 | 低概率 | 偶发场景 | S1E4C1 | S1 | E4 | C1 | QM
E3 | 中等概率 | 经常遇到的场景 | S1E4C2 | S1 | E4 | C2 | A
E4 | 高概率 | 车辆运行中高度频繁 | S1E4C3 | S1 | E4 | C3 | B
|  |  | S2E1C1 | S2 | E1 | C1 | QM
|  |  | S2E1C2 | S2 | E1 | C2 | QM
可控度 | 定义 | 项目应用提示 | S2E1C3 | S2 | E1 | C3 | QM
C0 | 通常可控 | 不形成安全相关危险事件 | S2E2C1 | S2 | E2 | C1 | QM
C1 | 容易控制 | 绝大多数驾驶员可及时避免伤害 | S2E2C2 | S2 | E2 | C2 | QM
C2 | 通常可控 | 多数驾驶员可控制，但需要及时反应 | S2E2C3 | S2 | E2 | C3 | A
C3 | 难以控制或不可控 | 驾驶员反应时间/措施不足 | S2E3C1 | S2 | E3 | C1 | QM
|  |  | S2E3C2 | S2 | E3 | C2 | A
|  |  | S2E3C3 | S2 | E3 | C3 | B
|  |  | S2E4C1 | S2 | E4 | C1 | A
|  |  | S2E4C2 | S2 | E4 | C2 | B
|  |  | S2E4C3 | S2 | E4 | C3 | C
|  |  | S3E1C1 | S3 | E1 | C1 | QM
|  |  | S3E1C2 | S3 | E1 | C2 | QM
|  |  | S3E1C3 | S3 | E1 | C3 | A
|  |  | S3E2C1 | S3 | E2 | C1 | QM
|  |  | S3E2C2 | S3 | E2 | C2 | A
|  |  | S3E2C3 | S3 | E2 | C3 | B
|  |  | S3E3C1 | S3 | E3 | C1 | A
|  |  | S3E3C2 | S3 | E3 | C2 | B
|  |  | S3E3C3 | S3 | E3 | C3 | C
|  |  | S3E4C1 | S3 | E4 | C1 | B
|  |  | S3E4C2 | S3 | E4 | C2 | C
|  |  | S3E4C3 | S3 | E4 | C3 | D
规则说明
|  |  | S0/E0/C0 | 若任一参数为0，通常归为QM；需保留理由和评审记录。
|  |  | 危险级ASIL | 同一危害跨运行场景时，采用经批准的最高ASIL作为相关安全目标ASIL。
|  |  | 来源 | ISO 26262-3:2018；NHTSA公开报告表A-5；SAE J2980_202310。

## 04_危害事件
危险事件与S/E/C评估
每一行代表“功能异常 + 车辆级危害 + 运行场景”。黄色列为人工判断；ASIL由受控查表公式计算。当前基线覆盖9个适用运行场景。
危险事件ID | 状态 | 功能ID | 功能异常ID | 危害ID | 运行场景ID | 危险事件描述 | S | S判断理由 | E | E判断理由 | C | C判断理由 | 计算ASIL | 安全目标ID | 安全状态 | FTTI(ms) | 依据/证据 | ASIL分值 | 评审结论 | 评审人 | 备注
HE-001 | Draft | FUN-003/FUN-005/FUN-008 | MF-001/MF-005/MF-009/MF-012 | H1 | OS1 | 车辆非预期加速，发生于OS1运行场景 | S3 | 高速公路发生车辆非预期加速可能导致高速碰撞、行人碰撞或致命伤害。 | E1 | 依据本项目运行场景定义及概念阶段专家判断，OS1暴露度暂定为很低概率；需由目标市场、车队或场景统计数据复核。 | C2 | 多数驾驶员可通过制动、转向或调整踏板控制后果，但需要及时反应。 | QM | SG-001 | 扭矩请求置0；请求无效；驾驶员声光告警 | 100 | OPC-ITEM-DEF-001；运行场景分析；概念阶段专家判断待评审 | 0 | 待FuSa评审 | TBD
HE-002 | Draft | FUN-003/FUN-005/FUN-008 | MF-001/MF-005/MF-009/MF-012 | H1 | OS2 | 车辆非预期加速，发生于OS2运行场景 | S3 | 高速公路发生车辆非预期加速可能导致高速碰撞、行人碰撞或致命伤害。 | E1 | 依据本项目运行场景定义及概念阶段专家判断，OS2暴露度暂定为很低概率；需由目标市场、车队或场景统计数据复核。 | C2 | 多数驾驶员可通过制动、转向或调整踏板控制后果，但需要及时反应。 | QM | SG-001 | 扭矩请求置0；请求无效；驾驶员声光告警 | 100 | OPC-ITEM-DEF-001；运行场景分析；概念阶段专家判断待评审 | 0 | 待FuSa评审 | TBD
HE-003 | Draft | FUN-003/FUN-005/FUN-008 | MF-001/MF-005/MF-009/MF-012 | H1 | OS6 | 车辆非预期加速，发生于OS6运行场景 | S3 | 拥堵道路发生车辆非预期加速可能导致高速碰撞、行人碰撞或致命伤害。 | E3 | 依据本项目运行场景定义及概念阶段专家判断，OS6暴露度暂定为中等概率；需由目标市场、车队或场景统计数据复核。 | C3 | 车辆非预期加速发生后驾驶员可用反应时间或外部措施有限，难以控制或不可控。 | C | SG-001 | 扭矩请求置0；请求无效；驾驶员声光告警 | 100 | OPC-ITEM-DEF-001；运行场景分析；概念阶段专家判断待评审 | 3 | 待FuSa评审 | TBD
HE-004 | Draft | FUN-003/FUN-005/FUN-008 | MF-001/MF-005/MF-009/MF-012 | H1 | OS7 | 车辆非预期加速，发生于OS7运行场景 | S2 | 拥堵道路发生车辆非预期加速可能导致严重碰撞或严重伤害，但存活概率较高。 | E2 | 依据本项目运行场景定义及概念阶段专家判断，OS7暴露度暂定为低概率；需由目标市场、车队或场景统计数据复核。 | C2 | 多数驾驶员可通过制动、转向或调整踏板控制后果，但需要及时反应。 | QM | SG-001 | 扭矩请求置0；请求无效；驾驶员声光告警 | 100 | OPC-ITEM-DEF-001；运行场景分析；概念阶段专家判断待评审 | 0 | 待FuSa评审 | TBD
HE-005 | Draft | FUN-003/FUN-005/FUN-008 | MF-001/MF-005/MF-009/MF-012 | H1 | OS8 | 车辆非预期加速，发生于OS8运行场景 | S2 | 拥堵道路发生车辆非预期加速可能导致严重碰撞或严重伤害，但存活概率较高。 | E2 | 依据本项目运行场景定义及概念阶段专家判断，OS8暴露度暂定为低概率；需由目标市场、车队或场景统计数据复核。 | C2 | 多数驾驶员可通过制动、转向或调整踏板控制后果，但需要及时反应。 | QM | SG-001 | 扭矩请求置0；请求无效；驾驶员声光告警 | 100 | OPC-ITEM-DEF-001；运行场景分析；概念阶段专家判断待评审 | 0 | 待FuSa评审 | TBD
HE-006 | Draft | FUN-003/FUN-005/FUN-008 | MF-001/MF-005/MF-009/MF-012 | H1 | OS9 | 车辆非预期加速，发生于OS9运行场景 | S3 | 湿滑道路发生车辆非预期加速可能导致高速碰撞、行人碰撞或致命伤害。 | E1 | 依据本项目运行场景定义及概念阶段专家判断，OS9暴露度暂定为很低概率；需由目标市场、车队或场景统计数据复核。 | C2 | 多数驾驶员可通过制动、转向或调整踏板控制后果，但需要及时反应。 | QM | SG-001 | 扭矩请求置0；请求无效；驾驶员声光告警 | 100 | OPC-ITEM-DEF-001；运行场景分析；概念阶段专家判断待评审 | 0 | 待FuSa评审 | TBD
HE-007 | Draft | FUN-003/FUN-005/FUN-008 | MF-001/MF-005/MF-009/MF-012 | H1 | OS10 | 车辆非预期加速，发生于OS10运行场景 | S3 | 湿滑道路发生车辆非预期加速可能导致高速碰撞、行人碰撞或致命伤害。 | E2 | 依据本项目运行场景定义及概念阶段专家判断，OS10暴露度暂定为低概率；需由目标市场、车队或场景统计数据复核。 | C2 | 多数驾驶员可通过制动、转向或调整踏板控制后果，但需要及时反应。 | A | SG-001 | 扭矩请求置0；请求无效；驾驶员声光告警 | 100 | OPC-ITEM-DEF-001；运行场景分析；概念阶段专家判断待评审 | 1 | 待FuSa评审 | TBD
HE-008 | Draft | FUN-003/FUN-005/FUN-008 | MF-001/MF-005/MF-009/MF-012 | H1 | OS11 | 车辆非预期加速，发生于OS11运行场景 | S2 | 湿滑道路发生车辆非预期加速可能导致严重碰撞或严重伤害，但存活概率较高。 | E2 | 依据本项目运行场景定义及概念阶段专家判断，OS11暴露度暂定为低概率；需由目标市场、车队或场景统计数据复核。 | C2 | 多数驾驶员可通过制动、转向或调整踏板控制后果，但需要及时反应。 | QM | SG-001 | 扭矩请求置0；请求无效；驾驶员声光告警 | 100 | OPC-ITEM-DEF-001；运行场景分析；概念阶段专家判断待评审 | 0 | 待FuSa评审 | TBD
HE-009 | Draft | FUN-003/FUN-005/FUN-008 | MF-001/MF-005/MF-009/MF-012 | H1 | OS12 | 车辆非预期加速，发生于OS12运行场景 | S2 | 湿滑道路发生车辆非预期加速可能导致严重碰撞或严重伤害，但存活概率较高。 | E2 | 依据本项目运行场景定义及概念阶段专家判断，OS12暴露度暂定为低概率；需由目标市场、车队或场景统计数据复核。 | C2 | 多数驾驶员可通过制动、转向或调整踏板控制后果，但需要及时反应。 | QM | SG-001 | 扭矩请求置0；请求无效；驾驶员声光告警 | 100 | OPC-ITEM-DEF-001；运行场景分析；概念阶段专家判断待评审 | 0 | 待FuSa评审 | TBD
HE-010 | Draft | FUN-005/FUN-008 | MF-002/MF-006/MF-012 | H2 | OS1 | 车辆非预期减速，发生于OS1运行场景 | S2 | 高速公路发生车辆非预期减速可能导致严重碰撞或严重伤害，但存活概率较高。 | E3 | 依据本项目运行场景定义及概念阶段专家判断，OS1暴露度暂定为中等概率；需由目标市场、车队或场景统计数据复核。 | C2 | 多数驾驶员可通过制动、转向或调整踏板控制后果，但需要及时反应。 | A | SG-002 | 扭矩请求置0；请求无效；驾驶员声光告警 | 500 | OPC-ITEM-DEF-001；运行场景分析；概念阶段专家判断待评审 | 1 | 待FuSa评审 | TBD
HE-011 | Draft | FUN-005/FUN-008 | MF-002/MF-006/MF-012 | H2 | OS2 | 车辆非预期减速，发生于OS2运行场景 | S2 | 高速公路发生车辆非预期减速可能导致严重碰撞或严重伤害，但存活概率较高。 | E2 | 依据本项目运行场景定义及概念阶段专家判断，OS2暴露度暂定为低概率；需由目标市场、车队或场景统计数据复核。 | C2 | 多数驾驶员可通过制动、转向或调整踏板控制后果，但需要及时反应。 | QM | SG-002 | 扭矩请求置0；请求无效；驾驶员声光告警 | 500 | OPC-ITEM-DEF-001；运行场景分析；概念阶段专家判断待评审 | 0 | 待FuSa评审 | TBD
HE-012 | Draft | FUN-005/FUN-008 | MF-002/MF-006/MF-012 | H2 | OS6 | 车辆非预期减速，发生于OS6运行场景 | S2 | 拥堵道路发生车辆非预期减速可能导致严重碰撞或严重伤害，但存活概率较高。 | E3 | 依据本项目运行场景定义及概念阶段专家判断，OS6暴露度暂定为中等概率；需由目标市场、车队或场景统计数据复核。 | C1 | 驾驶员可通过独立制动或停止操作较容易地控制该情况。 | QM | SG-002 | 扭矩请求置0；请求无效；驾驶员声光告警 | 500 | OPC-ITEM-DEF-001；运行场景分析；概念阶段专家判断待评审 | 0 | 待FuSa评审 | TBD
HE-013 | Draft | FUN-005/FUN-008 | MF-002/MF-006/MF-012 | H2 | OS7 | 车辆非预期减速，发生于OS7运行场景 | S1 | 拥堵道路低速/静止相关事件预期主要造成轻度至中度伤害。 | E3 | 依据本项目运行场景定义及概念阶段专家判断，OS7暴露度暂定为中等概率；需由目标市场、车队或场景统计数据复核。 | C1 | 驾驶员可通过独立制动或停止操作较容易地控制该情况。 | QM | SG-002 | 扭矩请求置0；请求无效；驾驶员声光告警 | 500 | OPC-ITEM-DEF-001；运行场景分析；概念阶段专家判断待评审 | 0 | 待FuSa评审 | TBD
HE-014 | Draft | FUN-005/FUN-008 | MF-002/MF-006/MF-012 | H2 | OS8 | 车辆非预期减速，发生于OS8运行场景 | S0 | 该车辆状态下未识别可合理发生的伤害，待确认是否排除。 | E0 | 该场景与危害组合不适用或不可合理预见。 | C0 | 通常可控/不适用，需由评审确认。 | QM | SG-002 | 扭矩请求置0；请求无效；驾驶员声光告警 | 500 | OPC-ITEM-DEF-001；运行场景分析；概念阶段专家判断待评审 | 0 | 待FuSa评审 | TBD | 该危害—场景组合暂按QM，排除理由需评审批准
HE-015 | Draft | FUN-005/FUN-008 | MF-002/MF-006/MF-012 | H2 | OS9 | 车辆非预期减速，发生于OS9运行场景 | S3 | 湿滑道路发生车辆非预期减速可能导致高速碰撞、行人碰撞或致命伤害。 | E1 | 依据本项目运行场景定义及概念阶段专家判断，OS9暴露度暂定为很低概率；需由目标市场、车队或场景统计数据复核。 | C3 | 车辆非预期减速发生后驾驶员可用反应时间或外部措施有限，难以控制或不可控。 | A | SG-002 | 扭矩请求置0；请求无效；驾驶员声光告警 | 500 | OPC-ITEM-DEF-001；运行场景分析；概念阶段专家判断待评审 | 1 | 待FuSa评审 | TBD
HE-016 | Draft | FUN-005/FUN-008 | MF-002/MF-006/MF-012 | H2 | OS10 | 车辆非预期减速，发生于OS10运行场景 | S2 | 湿滑道路发生车辆非预期减速可能导致严重碰撞或严重伤害，但存活概率较高。 | E2 | 依据本项目运行场景定义及概念阶段专家判断，OS10暴露度暂定为低概率；需由目标市场、车队或场景统计数据复核。 | C2 | 多数驾驶员可通过制动、转向或调整踏板控制后果，但需要及时反应。 | QM | SG-002 | 扭矩请求置0；请求无效；驾驶员声光告警 | 500 | OPC-ITEM-DEF-001；运行场景分析；概念阶段专家判断待评审 | 0 | 待FuSa评审 | TBD
HE-017 | Draft | FUN-005/FUN-008 | MF-002/MF-006/MF-012 | H2 | OS11 | 车辆非预期减速，发生于OS11运行场景 | S1 | 湿滑道路低速/静止相关事件预期主要造成轻度至中度伤害。 | E2 | 依据本项目运行场景定义及概念阶段专家判断，OS11暴露度暂定为低概率；需由目标市场、车队或场景统计数据复核。 | C2 | 多数驾驶员可通过制动、转向或调整踏板控制后果，但需要及时反应。 | QM | SG-002 | 扭矩请求置0；请求无效；驾驶员声光告警 | 500 | OPC-ITEM-DEF-001；运行场景分析；概念阶段专家判断待评审 | 0 | 待FuSa评审 | TBD
HE-018 | Draft | FUN-005/FUN-008 | MF-002/MF-006/MF-012 | H2 | OS12 | 车辆非预期减速，发生于OS12运行场景 | S0 | 该车辆状态下未识别可合理发生的伤害，待确认是否排除。 | E0 | 该场景与危害组合不适用或不可合理预见。 | C0 | 通常可控/不适用，需由评审确认。 | QM | SG-002 | 扭矩请求置0；请求无效；驾驶员声光告警 | 500 | OPC-ITEM-DEF-001；运行场景分析；概念阶段专家判断待评审 | 0 | 待FuSa评审 | TBD | 该危害—场景组合暂按QM，排除理由需评审批准
HE-019 | Draft | FUN-003/FUN-008 | MF-003/MF-006 | H3 | OS1 | 车辆加速不足，发生于OS1运行场景 | S3 | 高速公路发生车辆加速不足可能导致高速碰撞、行人碰撞或致命伤害。 | E2 | 依据本项目运行场景定义及概念阶段专家判断，OS1暴露度暂定为低概率；需由目标市场、车队或场景统计数据复核。 | C2 | 多数驾驶员可通过制动、转向或调整踏板控制后果，但需要及时反应。 | A | SG-003 | 告警并允许驾驶员采取替代操作；具体降级策略由FSC确定 | 500 | OPC-ITEM-DEF-001；运行场景分析；概念阶段专家判断待评审 | 1 | 待FuSa评审 | TBD
HE-020 | Draft | FUN-003/FUN-008 | MF-003/MF-006 | H3 | OS2 | 车辆加速不足，发生于OS2运行场景 | S2 | 高速公路发生车辆加速不足可能导致严重碰撞或严重伤害，但存活概率较高。 | E1 | 依据本项目运行场景定义及概念阶段专家判断，OS2暴露度暂定为很低概率；需由目标市场、车队或场景统计数据复核。 | C2 | 多数驾驶员可通过制动、转向或调整踏板控制后果，但需要及时反应。 | QM | SG-003 | 告警并允许驾驶员采取替代操作；具体降级策略由FSC确定 | 500 | OPC-ITEM-DEF-001；运行场景分析；概念阶段专家判断待评审 | 0 | 待FuSa评审 | TBD
HE-021 | Draft | FUN-003/FUN-008 | MF-003/MF-006 | H3 | OS6 | 车辆加速不足，发生于OS6运行场景 | S2 | 拥堵道路发生车辆加速不足可能导致严重碰撞或严重伤害，但存活概率较高。 | E3 | 依据本项目运行场景定义及概念阶段专家判断，OS6暴露度暂定为中等概率；需由目标市场、车队或场景统计数据复核。 | C1 | 驾驶员可通过独立制动或停止操作较容易地控制该情况。 | QM | SG-003 | 告警并允许驾驶员采取替代操作；具体降级策略由FSC确定 | 500 | OPC-ITEM-DEF-001；运行场景分析；概念阶段专家判断待评审 | 0 | 待FuSa评审 | TBD
HE-022 | Draft | FUN-003/FUN-008 | MF-003/MF-006 | H3 | OS7 | 车辆加速不足，发生于OS7运行场景 | S1 | 拥堵道路低速/静止相关事件预期主要造成轻度至中度伤害。 | E2 | 依据本项目运行场景定义及概念阶段专家判断，OS7暴露度暂定为低概率；需由目标市场、车队或场景统计数据复核。 | C1 | 驾驶员可通过独立制动或停止操作较容易地控制该情况。 | QM | SG-003 | 告警并允许驾驶员采取替代操作；具体降级策略由FSC确定 | 500 | OPC-ITEM-DEF-001；运行场景分析；概念阶段专家判断待评审 | 0 | 待FuSa评审 | TBD
HE-023 | Draft | FUN-003/FUN-008 | MF-003/MF-006 | H3 | OS8 | 车辆加速不足，发生于OS8运行场景 | S1 | 拥堵道路低速/静止相关事件预期主要造成轻度至中度伤害。 | E2 | 依据本项目运行场景定义及概念阶段专家判断，OS8暴露度暂定为低概率；需由目标市场、车队或场景统计数据复核。 | C1 | 驾驶员可通过独立制动或停止操作较容易地控制该情况。 | QM | SG-003 | 告警并允许驾驶员采取替代操作；具体降级策略由FSC确定 | 500 | OPC-ITEM-DEF-001；运行场景分析；概念阶段专家判断待评审 | 0 | 待FuSa评审 | TBD
HE-024 | Draft | FUN-003/FUN-008 | MF-003/MF-006 | H3 | OS9 | 车辆加速不足，发生于OS9运行场景 | S2 | 湿滑道路发生车辆加速不足可能导致严重碰撞或严重伤害，但存活概率较高。 | E1 | 依据本项目运行场景定义及概念阶段专家判断，OS9暴露度暂定为很低概率；需由目标市场、车队或场景统计数据复核。 | C2 | 多数驾驶员可通过制动、转向或调整踏板控制后果，但需要及时反应。 | QM | SG-003 | 告警并允许驾驶员采取替代操作；具体降级策略由FSC确定 | 500 | OPC-ITEM-DEF-001；运行场景分析；概念阶段专家判断待评审 | 0 | 待FuSa评审 | TBD
HE-025 | Draft | FUN-003/FUN-008 | MF-003/MF-006 | H3 | OS10 | 车辆加速不足，发生于OS10运行场景 | S1 | 湿滑道路低速/静止相关事件预期主要造成轻度至中度伤害。 | E2 | 依据本项目运行场景定义及概念阶段专家判断，OS10暴露度暂定为低概率；需由目标市场、车队或场景统计数据复核。 | C1 | 驾驶员可通过独立制动或停止操作较容易地控制该情况。 | QM | SG-003 | 告警并允许驾驶员采取替代操作；具体降级策略由FSC确定 | 500 | OPC-ITEM-DEF-001；运行场景分析；概念阶段专家判断待评审 | 0 | 待FuSa评审 | TBD
HE-026 | Draft | FUN-003/FUN-008 | MF-003/MF-006 | H3 | OS11 | 车辆加速不足，发生于OS11运行场景 | S1 | 湿滑道路低速/静止相关事件预期主要造成轻度至中度伤害。 | E2 | 依据本项目运行场景定义及概念阶段专家判断，OS11暴露度暂定为低概率；需由目标市场、车队或场景统计数据复核。 | C1 | 驾驶员可通过独立制动或停止操作较容易地控制该情况。 | QM | SG-003 | 告警并允许驾驶员采取替代操作；具体降级策略由FSC确定 | 500 | OPC-ITEM-DEF-001；运行场景分析；概念阶段专家判断待评审 | 0 | 待FuSa评审 | TBD
HE-027 | Draft | FUN-003/FUN-008 | MF-003/MF-006 | H3 | OS12 | 车辆加速不足，发生于OS12运行场景 | S1 | 湿滑道路低速/静止相关事件预期主要造成轻度至中度伤害。 | E1 | 依据本项目运行场景定义及概念阶段专家判断，OS12暴露度暂定为很低概率；需由目标市场、车队或场景统计数据复核。 | C2 | 多数驾驶员可通过制动、转向或调整踏板控制后果，但需要及时反应。 | QM | SG-003 | 告警并允许驾驶员采取替代操作；具体降级策略由FSC确定 | 500 | OPC-ITEM-DEF-001；运行场景分析；概念阶段专家判断待评审 | 0 | 待FuSa评审 | TBD
HE-028 | Draft | FUN-005/FUN-008 | MF-004/MF-006 | H4 | OS1 | 车辆减速不足，发生于OS1运行场景 | S3 | 高速公路发生车辆减速不足可能导致高速碰撞、行人碰撞或致命伤害。 | E2 | 依据本项目运行场景定义及概念阶段专家判断，OS1暴露度暂定为低概率；需由目标市场、车队或场景统计数据复核。 | C2 | 多数驾驶员可通过制动、转向或调整踏板控制后果，但需要及时反应。 | A | SG-004 | 告警并提示使用独立液压制动；具体安全状态由FSC确认 | 500 | OPC-ITEM-DEF-001；运行场景分析；概念阶段专家判断待评审 | 1 | 待FuSa评审 | TBD
HE-029 | Draft | FUN-005/FUN-008 | MF-004/MF-006 | H4 | OS2 | 车辆减速不足，发生于OS2运行场景 | S3 | 高速公路发生车辆减速不足可能导致高速碰撞、行人碰撞或致命伤害。 | E2 | 依据本项目运行场景定义及概念阶段专家判断，OS2暴露度暂定为低概率；需由目标市场、车队或场景统计数据复核。 | C2 | 多数驾驶员可通过制动、转向或调整踏板控制后果，但需要及时反应。 | A | SG-004 | 告警并提示使用独立液压制动；具体安全状态由FSC确认 | 500 | OPC-ITEM-DEF-001；运行场景分析；概念阶段专家判断待评审 | 1 | 待FuSa评审 | TBD
HE-030 | Draft | FUN-005/FUN-008 | MF-004/MF-006 | H4 | OS6 | 车辆减速不足，发生于OS6运行场景 | S3 | 拥堵道路发生车辆减速不足可能导致高速碰撞、行人碰撞或致命伤害。 | E3 | 依据本项目运行场景定义及概念阶段专家判断，OS6暴露度暂定为中等概率；需由目标市场、车队或场景统计数据复核。 | C1 | 驾驶员可通过独立制动或停止操作较容易地控制该情况。 | A | SG-004 | 告警并提示使用独立液压制动；具体安全状态由FSC确认 | 500 | OPC-ITEM-DEF-001；运行场景分析；概念阶段专家判断待评审 | 1 | 待FuSa评审 | TBD
HE-031 | Draft | FUN-005/FUN-008 | MF-004/MF-006 | H4 | OS7 | 车辆减速不足，发生于OS7运行场景 | S2 | 拥堵道路发生车辆减速不足可能导致严重碰撞或严重伤害，但存活概率较高。 | E3 | 依据本项目运行场景定义及概念阶段专家判断，OS7暴露度暂定为中等概率；需由目标市场、车队或场景统计数据复核。 | C1 | 驾驶员可通过独立制动或停止操作较容易地控制该情况。 | QM | SG-004 | 告警并提示使用独立液压制动；具体安全状态由FSC确认 | 500 | OPC-ITEM-DEF-001；运行场景分析；概念阶段专家判断待评审 | 0 | 待FuSa评审 | TBD
HE-032 | Draft | FUN-005/FUN-008 | MF-004/MF-006 | H4 | OS8 | 车辆减速不足，发生于OS8运行场景 | S1 | 拥堵道路低速/静止相关事件预期主要造成轻度至中度伤害。 | E2 | 依据本项目运行场景定义及概念阶段专家判断，OS8暴露度暂定为低概率；需由目标市场、车队或场景统计数据复核。 | C1 | 驾驶员可通过独立制动或停止操作较容易地控制该情况。 | QM | SG-004 | 告警并提示使用独立液压制动；具体安全状态由FSC确认 | 500 | OPC-ITEM-DEF-001；运行场景分析；概念阶段专家判断待评审 | 0 | 待FuSa评审 | TBD
HE-033 | Draft | FUN-005/FUN-008 | MF-004/MF-006 | H4 | OS9 | 车辆减速不足，发生于OS9运行场景 | S3 | 湿滑道路发生车辆减速不足可能导致高速碰撞、行人碰撞或致命伤害。 | E2 | 依据本项目运行场景定义及概念阶段专家判断，OS9暴露度暂定为低概率；需由目标市场、车队或场景统计数据复核。 | C2 | 多数驾驶员可通过制动、转向或调整踏板控制后果，但需要及时反应。 | A | SG-004 | 告警并提示使用独立液压制动；具体安全状态由FSC确认 | 500 | OPC-ITEM-DEF-001；运行场景分析；概念阶段专家判断待评审 | 1 | 待FuSa评审 | TBD
HE-034 | Draft | FUN-005/FUN-008 | MF-004/MF-006 | H4 | OS10 | 车辆减速不足，发生于OS10运行场景 | S2 | 湿滑道路发生车辆减速不足可能导致严重碰撞或严重伤害，但存活概率较高。 | E3 | 依据本项目运行场景定义及概念阶段专家判断，OS10暴露度暂定为中等概率；需由目标市场、车队或场景统计数据复核。 | C2 | 多数驾驶员可通过制动、转向或调整踏板控制后果，但需要及时反应。 | A | SG-004 | 告警并提示使用独立液压制动；具体安全状态由FSC确认 | 500 | OPC-ITEM-DEF-001；运行场景分析；概念阶段专家判断待评审 | 1 | 待FuSa评审 | TBD
HE-035 | Draft | FUN-005/FUN-008 | MF-004/MF-006 | H4 | OS11 | 车辆减速不足，发生于OS11运行场景 | S1 | 湿滑道路低速/静止相关事件预期主要造成轻度至中度伤害。 | E2 | 依据本项目运行场景定义及概念阶段专家判断，OS11暴露度暂定为低概率；需由目标市场、车队或场景统计数据复核。 | C1 | 驾驶员可通过独立制动或停止操作较容易地控制该情况。 | QM | SG-004 | 告警并提示使用独立液压制动；具体安全状态由FSC确认 | 500 | OPC-ITEM-DEF-001；运行场景分析；概念阶段专家判断待评审 | 0 | 待FuSa评审 | TBD
HE-036 | Draft | FUN-005/FUN-008 | MF-004/MF-006 | H4 | OS12 | 车辆减速不足，发生于OS12运行场景 | S0 | 该车辆状态下未识别可合理发生的伤害，待确认是否排除。 | E0 | 该场景与危害组合不适用或不可合理预见。 | C0 | 通常可控/不适用，需由评审确认。 | QM | SG-004 | 告警并提示使用独立液压制动；具体安全状态由FSC确认 | 500 | OPC-ITEM-DEF-001；运行场景分析；概念阶段专家判断待评审 | 0 | 待FuSa评审 | TBD | 该危害—场景组合暂按QM，排除理由需评审批准
HE-037 | Draft | FUN-002/FUN-005/FUN-006 | MF-007/MF-008/MF-011/MF-012 | H5 | OS1 | 车辆向错误方向运动，发生于OS1运行场景 | S3 | 高速公路发生车辆向错误方向运动可能导致高速碰撞、行人碰撞或致命伤害。 | E2 | 依据本项目运行场景定义及概念阶段专家判断，OS1暴露度暂定为低概率；需由目标市场、车队或场景统计数据复核。 | C3 | 车辆向错误方向运动发生后驾驶员可用反应时间或外部措施有限，难以控制或不可控。 | B | SG-005 | 禁止危险方向扭矩；限制/置0扭矩；驾驶员告警 | 200 | OPC-ITEM-DEF-001；运行场景分析；概念阶段专家判断待评审 | 2 | 待FuSa评审 | TBD
HE-038 | Draft | FUN-002/FUN-005/FUN-006 | MF-007/MF-008/MF-011/MF-012 | H5 | OS2 | 车辆向错误方向运动，发生于OS2运行场景 | S3 | 高速公路发生车辆向错误方向运动可能导致高速碰撞、行人碰撞或致命伤害。 | E1 | 依据本项目运行场景定义及概念阶段专家判断，OS2暴露度暂定为很低概率；需由目标市场、车队或场景统计数据复核。 | C3 | 车辆向错误方向运动发生后驾驶员可用反应时间或外部措施有限，难以控制或不可控。 | A | SG-005 | 禁止危险方向扭矩；限制/置0扭矩；驾驶员告警 | 200 | OPC-ITEM-DEF-001；运行场景分析；概念阶段专家判断待评审 | 1 | 待FuSa评审 | TBD
HE-039 | Draft | FUN-002/FUN-005/FUN-006 | MF-007/MF-008/MF-011/MF-012 | H5 | OS6 | 车辆向错误方向运动，发生于OS6运行场景 | S2 | 拥堵道路发生车辆向错误方向运动可能导致严重碰撞或严重伤害，但存活概率较高。 | E3 | 依据本项目运行场景定义及概念阶段专家判断，OS6暴露度暂定为中等概率；需由目标市场、车队或场景统计数据复核。 | C3 | 车辆向错误方向运动发生后驾驶员可用反应时间或外部措施有限，难以控制或不可控。 | B | SG-005 | 禁止危险方向扭矩；限制/置0扭矩；驾驶员告警 | 200 | OPC-ITEM-DEF-001；运行场景分析；概念阶段专家判断待评审 | 2 | 待FuSa评审 | TBD
HE-040 | Draft | FUN-002/FUN-005/FUN-006 | MF-007/MF-008/MF-011/MF-012 | H5 | OS7 | 车辆向错误方向运动，发生于OS7运行场景 | S2 | 拥堵道路发生车辆向错误方向运动可能导致严重碰撞或严重伤害，但存活概率较高。 | E2 | 依据本项目运行场景定义及概念阶段专家判断，OS7暴露度暂定为低概率；需由目标市场、车队或场景统计数据复核。 | C3 | 车辆向错误方向运动发生后驾驶员可用反应时间或外部措施有限，难以控制或不可控。 | A | SG-005 | 禁止危险方向扭矩；限制/置0扭矩；驾驶员告警 | 200 | OPC-ITEM-DEF-001；运行场景分析；概念阶段专家判断待评审 | 1 | 待FuSa评审 | TBD
HE-041 | Draft | FUN-002/FUN-005/FUN-006 | MF-007/MF-008/MF-011/MF-012 | H5 | OS8 | 车辆向错误方向运动，发生于OS8运行场景 | S2 | 拥堵道路发生车辆向错误方向运动可能导致严重碰撞或严重伤害，但存活概率较高。 | E3 | 依据本项目运行场景定义及概念阶段专家判断，OS8暴露度暂定为中等概率；需由目标市场、车队或场景统计数据复核。 | C3 | 车辆向错误方向运动发生后驾驶员可用反应时间或外部措施有限，难以控制或不可控。 | B | SG-005 | 禁止危险方向扭矩；限制/置0扭矩；驾驶员告警 | 200 | OPC-ITEM-DEF-001；运行场景分析；概念阶段专家判断待评审 | 2 | 待FuSa评审 | TBD
HE-042 | Draft | FUN-002/FUN-005/FUN-006 | MF-007/MF-008/MF-011/MF-012 | H5 | OS9 | 车辆向错误方向运动，发生于OS9运行场景 | S3 | 湿滑道路发生车辆向错误方向运动可能导致高速碰撞、行人碰撞或致命伤害。 | E1 | 依据本项目运行场景定义及概念阶段专家判断，OS9暴露度暂定为很低概率；需由目标市场、车队或场景统计数据复核。 | C3 | 车辆向错误方向运动发生后驾驶员可用反应时间或外部措施有限，难以控制或不可控。 | A | SG-005 | 禁止危险方向扭矩；限制/置0扭矩；驾驶员告警 | 200 | OPC-ITEM-DEF-001；运行场景分析；概念阶段专家判断待评审 | 1 | 待FuSa评审 | TBD
HE-043 | Draft | FUN-002/FUN-005/FUN-006 | MF-007/MF-008/MF-011/MF-012 | H5 | OS10 | 车辆向错误方向运动，发生于OS10运行场景 | S3 | 湿滑道路发生车辆向错误方向运动可能导致高速碰撞、行人碰撞或致命伤害。 | E2 | 依据本项目运行场景定义及概念阶段专家判断，OS10暴露度暂定为低概率；需由目标市场、车队或场景统计数据复核。 | C3 | 车辆向错误方向运动发生后驾驶员可用反应时间或外部措施有限，难以控制或不可控。 | B | SG-005 | 禁止危险方向扭矩；限制/置0扭矩；驾驶员告警 | 200 | OPC-ITEM-DEF-001；运行场景分析；概念阶段专家判断待评审 | 2 | 待FuSa评审 | TBD
HE-044 | Draft | FUN-002/FUN-005/FUN-006 | MF-007/MF-008/MF-011/MF-012 | H5 | OS11 | 车辆向错误方向运动，发生于OS11运行场景 | S2 | 湿滑道路发生车辆向错误方向运动可能导致严重碰撞或严重伤害，但存活概率较高。 | E2 | 依据本项目运行场景定义及概念阶段专家判断，OS11暴露度暂定为低概率；需由目标市场、车队或场景统计数据复核。 | C3 | 车辆向错误方向运动发生后驾驶员可用反应时间或外部措施有限，难以控制或不可控。 | A | SG-005 | 禁止危险方向扭矩；限制/置0扭矩；驾驶员告警 | 200 | OPC-ITEM-DEF-001；运行场景分析；概念阶段专家判断待评审 | 1 | 待FuSa评审 | TBD
HE-045 | Draft | FUN-002/FUN-005/FUN-006 | MF-007/MF-008/MF-011/MF-012 | H5 | OS12 | 车辆向错误方向运动，发生于OS12运行场景 | S3 | 湿滑道路发生车辆向错误方向运动可能导致高速碰撞、行人碰撞或致命伤害。 | E2 | 依据本项目运行场景定义及概念阶段专家判断，OS12暴露度暂定为低概率；需由目标市场、车队或场景统计数据复核。 | C3 | 车辆向错误方向运动发生后驾驶员可用反应时间或外部措施有限，难以控制或不可控。 | B | SG-005 | 禁止危险方向扭矩；限制/置0扭矩；驾驶员告警 | 200 | OPC-ITEM-DEF-001；运行场景分析；概念阶段专家判断待评审 | 2 | 待FuSa评审 | TBD

## 05_安全目标
安全目标与HARA结论
SG-001～SG-005由车辆级危害及危险事件直接导出；SG-006作为跨安全目标的检测与反应约束，后续在FSC中分解为FSR。
安全目标ID | 安全目标 | 关联危害 | 计算最高ASIL分值 | 计算ASIL | 评审基线ASIL | 内部一致性 | 安全状态 | FTTI(ms) | 运行场景范围 | 验证方法建议 | 状态 | 编制 | 备注
SG-001 | 防止车辆非预期加速 | H1 | #NAME? | #NAME? | C | #NAME? | 扭矩请求置0并撤销有效性；声光告警 | 100 | 所有适用运行场景 | 故障注入、FTTI、扭矩监控 | Draft | Nan
SG-002 | 防止车辆非预期减速 | H2 | #NAME? | #NAME? | A | #NAME? | 扭矩请求置0并撤销有效性；声光告警 | 500 | 所有适用运行场景 | 故障注入、FTTI、扭矩监控 | Draft | Nan
SG-003 | 防止车辆加速不足 | H3 | #NAME? | #NAME? | A | #NAME? | 告警；降级/安全状态由FSC定义 | 500 | 高速合流、超车和交通流场景 | 故障注入、性能与告警验证 | Draft | Nan | 安全状态需评审
SG-004 | 防止车辆减速不足 | H4 | #NAME? | #NAME? | A | #NAME? | 告警并提示使用独立液压制动；FSC确认 | 500 | 单踏板制动适用场景 | 故障注入、驾驶员告警、外部措施验证 | Draft | Nan | 安全状态需评审
SG-005 | 防止车辆向错误方向运动 | H5 | #NAME? | #NAME? | B | #NAME? | 禁止危险方向扭矩；限制或置0扭矩；告警 | 200 | 换挡、倒车、零速和坡道场景 | 方向互锁、故障注入、FTTI | Draft | Nan
SG-006 | 在相关FTTI内检测故障并完成规定的安全反应 | H1-H5 | #NAME? | #NAME? | C | #NAME? | 由SG-001～SG-005分别定义安全反应 | 100 | 所有适用运行场景 | FTTI预算、故障注入、反应时间测试 | Draft | Nan | 跨安全目标约束；在FSC中分解

## 07_追踪矩阵
HARA 双向追踪矩阵
从Item功能与功能异常追踪至危害、危险事件、安全目标和后续FSC输入。
追踪ID | 功能ID | 功能异常ID | 危害ID | 危险事件范围 | 安全目标ID | ASIL | 安全状态/措施 | 后续工作产品 | 状态
TR-001 | FUN-003/FUN-005/FUN-008 | MF-001/MF-005/MF-009/MF-012 | H1 | HE-001～HE-009 | SG-001 | C | 零扭矩/无效请求/告警 | FSC/FSR/FTA/测试 | Draft
TR-002 | FUN-005/FUN-008 | MF-002/MF-006/MF-012 | H2 | HE-010～HE-018 | SG-002 | A | 零扭矩/无效请求/告警 | FSC/FSR/测试 | Draft
TR-003 | FUN-003/FUN-008 | MF-003/MF-006 | H3 | HE-019～HE-027 | SG-003 | A | 告警/降级策略待FSC | FSC/FSR/测试 | Draft
TR-004 | FUN-005/FUN-008 | MF-004/MF-006 | H4 | HE-028～HE-036 | SG-004 | A | 告警/外部制动/策略待FSC | FSC/FSR/DFA/测试 | Draft
TR-005 | FUN-002/FUN-005/FUN-006 | MF-007/MF-008/MF-011/MF-012 | H5 | HE-037～HE-045 | SG-005 | B | 禁止危险方向扭矩/限扭/告警 | FSC/FSR/FTA/测试 | Draft
TR-006 | FUN-009/FUN-010 | MF-010 | H1-H5 | 全部相关危险事件 | SG-006 | C | 在相关FTTI内检测并完成安全反应 | FTTI预算/FSR/测试 | Draft

## 08_开放问题
开放问题与评审行动项
所有Open问题必须在HARA基线批准前关闭，或形成经批准的偏差/假设。
问题ID | 类别 | 问题描述 | 影响对象 | 建议措施 | 责任人 | 状态 | 目标日期 | 关闭证据 | 备注
OI-001 | 安全目标分解 | SG-006是跨安全目标的检测与反应约束，需要在FSC中分解至SG-001～SG-005对应FSR。 | SG-006 | 建立检测、确认和安全反应时间预算，并双向链接各FSR。 | Nan | Open
OI-002 | 场景完整性 | HARA基线覆盖9个设计运行场景；城市普通道路、坡道、初始化/恢复和危险换挡已登记但尚未进入基线评估。 | OS13～OS16 | 确认扩展场景适用性，批准后补充危险事件及S/E/C评估。 | Nan | Open
OI-003 | 证据 | 绝大多数E和C评级仅有专家判断，缺少车队、事故或驾驶员研究数据。 | 全部HE | 收集客观数据并组织跨职能专家评审。 | Nan | Open
OI-004 | 外部措施 | 液压制动与Item的独立性尚未通过DFA确认。 | SG-003/SG-004 | 执行DFA并建立外部措施需求。 | Nan | Open
OI-005 | FTTI | 100/200/500 ms缺少车辆动力学和伤害演化依据。 | SG-001～SG-005 | 建立FTTI分析和检测/反应时间预算。 | Nan | Open
OI-006 | 安全状态 | SG-003和SG-004目前主要采用告警，是否足以降低风险尚未确认。 | SG-003/SG-004 | 在FSC中定义可验证的降级或安全状态。 | Nan | Open
OI-007 | 危险识别复核 | MF-001～MF-012已纳入危害映射，仍需使用HAZOP/STPA/FMEA执行独立完整性复核。 | 全部MF/HE | 组织跨职能评审并记录未识别新危害的客观证据。 | Nan | Open
OI-008 | 参数边界 | −80/+80 Nm、5 km/h、0.2 km/h、10%坡度等需确认车辆级依据。 | Item约束 | 记录标定来源和车辆级批准。 | Nan | Open

## 09_变更记录
HARA 变更记录
每次受控修改应记录变更原因、影响对象、评审结论和关联变更请求。
版本 | 日期 | 变更请求ID | 变更内容 | 影响对象 | 影响分析 | 编制人 | 评审/批准 | 状态
1.0 | 2026-08-06 | N/A | 建立单踏板控制系统HARA初始基线，包含Item范围、功能异常、运行场景、危险事件、ASIL、安全目标和追踪关系。 | 全部工作表 | 首次建立项目HARA工作产品；待授权功能安全团队评审批准。 | Nan | Yi | Draft