## TSC
单踏板控制系统技术安全概念（TSC）
编号 | 安全概念 | 故障/触发条件 | 安全状态 | FTTI | 关联需求/备注
TSC-001 | 制动信号不可用或制动踏板已踩下 | 制动CAN可用标志为假，或有效制动状态为已踩下 | CAN检查器输出“制动已踩下”；Drive、Reverse和Brake状态均选择零扭矩子状态并输出0 Nm | 100 ms | TSR-OPC-001、002；SSR-OPC-001～003
TSC-002 | 踏板或CAN诊断报告故障 | Sensor Fail Mode非0或CAN BUS Fail Mode非0 | 保存故障前实际挡位，并从正常模式切换至LimpMode | 100 ms | TSR-OPC-003；SSR-OPC-004、005
TSC-003 | LimpMode受限扭矩控制 | 系统进入LimpMode | 故障前挡位为Drive或Brake时进入受限Drive，扭矩为8×可信踏板位置且车速≥20 km/h时为0 Nm；Reverse时扭矩为−4×可信踏板位置；Park、Neutral或制动踩下时输出0 Nm | 100 ms | TSR-OPC-004；SSR-OPC-006～009
TSC-004 | 正常Drive扭矩计算错误 | Drive模式扭矩未按可信踏板位置线性计算，出现负扭矩或超出0～+80 Nm | 仅允许输出80×可信踏板位置；制动踩下时输出0 Nm | 100 ms | TSR-OPC-005；SSR-OPC-010
TSC-005 | Brake模式驱动或再生扭矩计算错误 | Brake模式扭矩未按1/3中性点分段映射，或制动踩下后仍输出扭矩 | 踏板大于1/3时输出120×(p−1/3)；踏板小于或等于1/3时输出−240×(1/3−p)；制动踩下时输出0 Nm | 500 ms；涉及非预期加速时100 ms | TSR-OPC-006；SSR-OPC-011～013
TSC-006 | 单路踏板传感器故障 | 一个踏板通道超出0～1范围，或与另外两路的差值满足阈值0.001故障判定 | 隔离故障通道，使用其余两路平均值，Sensor Fail Mode输出1、2或3，并进入LimpMode | 100 ms | TSR-OPC-007；SSR-OPC-014～017
TSC-007 | 踏板无可信输入 | 隔离一个通道后，剩余两路差值大于0.001，或任一剩余通道超出0～1范围 | Sensor Fail Mode置4，可信踏板位置置0，保持NO_Trust状态并输出0 Nm | 100 ms | TSR-OPC-008；SSR-OPC-018、019
TSC-008 | Brake模式接近零速时发生反向运动风险 | 系统处于Brake再生子状态且车速小于或等于0.2 km/h | 进入零速控制，误差为负车速，扭矩按30×误差+2×累积误差计算；踏板大于1/3时退出并清零累积误差 | 200 ms | TSR-OPC-009；SSR-OPC-020～022
TSC-009 | 挡位与车辆方向不一致 | 请求挡位与当前挡位、制动条件或有符号车速不满足状态转换条件 | 状态机保持当前安全挡位或经Neutral过渡，不允许直接产生危险方向扭矩 | 100 ms | TSR-OPC-010；SSR-OPC-023～030
TSC-010 | 安全相关CAN输入不可用 | 制动、挡位或车速任一CAN可用标志为假 | 制动替代为“已踩下”；挡位或车速不可用时挡位替代为Neutral；车速不可用时替代为0 km/h；CAN故障码按1、2、4相加形成0～7 | 100 ms | TSR-OPC-011；SSR-OPC-031～034；当前模型依赖外部提供可用标志